## Sheet1
Instruction | Opcode (Binary) | Funct (Binary) | Control Signals
|  |  | ALUOp | ALUSrc | s_RegWr | RegDst | Unsigned | AxMOut | s_DMemWr | Branch | Jump | Jr | Jal | Notes | BNE | SHFTDIR | SHFTTYPE | AddSub | LogicChoice | Shamt
addi | "001000" | "------" | 0001 | 1 | 1 | 0 | 0 | 0 | 0 | 0 | 0 | 0 | 0 |  | 0 | X | 0 | 0 | 0 | 0
add | “------” | “100000” | 0001 | 0 | 1 | 1 | 0 | 0 | 0 | 0 | 0 | 0 | 0 |  | 0 | X | 0 | 0 | 0 | 0
addiu | “001001” | “------” | 0001 | 1 | 1 | 0 | 1 | 0 | 0 | 0 | 0 | 0 | 0 |  | 0 | X | 0 | 0 | 0 | 0
addu | “------” | “100001” | 0001 | 0 | 1 | 1 | 1 | 0 | 0 | 0 | 0 | 0 | 0 |  | 0 | X | 0 | 0 | 0 | 0
sub | “------” | “100010” | 0010 | 0 | 1 | 1 | 0 | 0 | 0 | 0 | 0 | 0 | 0 |  | 0 | X | 0 | 1 | 0 | 0
subu | “------” | “100011” | 0010 | 0 | 1 | 1 | 1 | 0 | 0 | 0 | 0 | 0 | 0 |  | 0 | X | 0 | 1 | 0 | 0
and | “------” | “100100” | 0011 | 0 | 1 | 1 | 0 | 0 | 0 | 0 | 0 | 0 | 0 |  | 0 | X | 0 | X | 0 | 0
andi | “001100” | “------” | 0011 | 1 | 1 | 0 | 0 | 0 | 0 | 0 | 0 | 0 | 0 |  | 0 | X | 0 | X | 0 | 0
or | “------” | “100101” | 0100 | 0 | 1 | 1 | 0 | 0 | 0 | 0 | 0 | 0 | 0 |  | 0 | X | 0 | X | 1 | 0
ori | “001101” | “------” | 0100 | 1 | 1 | 0 | 0 | 0 | 0 | 0 | 0 | 0 | 0 |  | 0 | X | 0 | X | 1 | 0
xor | “------” | “100110” | 0101 | 0 | 1 | 1 | 0 | 0 | 0 | 0 | 0 | 0 | 0 |  | 0 | X | 0 | X | 11 | 0
xori | “001110” | “------” | 0101 | 1 | 1 | 0 | 0 | 0 | 0 | 0 | 0 | 0 | 0 |  | 0 | X | 0 | X | 11 | 0
nor | “------” | “100111” | 0110 | 0 | 1 | 1 | 0 | 0 | 0 | 0 | 0 | 0 | 0 |  | 0 | X | 0 | X | 10 | 0
slt | “------” | “101010” | 0111 | 0 | 1 | 1 | 0 | 0 | 0 | 0 | 0 | 0 | 0 |  | 0 | X | 0 | 1 | 0 | 0
slti | “001010” | “------” | 0111 | 1 | 1 | 0 | 0 | 0 | 0 | 0 | 0 | 0 | 0 |  | 0 | X | 0 | 1 | 0 | 0
sll | “------” | “000000” | 1000 | 1 | 1 | 1 | 0 | 0 | 0 | 0 | 0 | 0 | 0 |  | 0 | 1 | 0 | X | 0 | 1
sllv | "000000" | "000100" | 1000 | 0 | 1 | 1 | 0 | 0 | 0 | 0 | 0 | 0 | 0 |  | 0 | 1 | X | 0 | X | 0
srl | “------” | “000010” | 1001 | 1 | 1 | 1 | 0 | 0 | 0 | 0 | 0 | 0 | 0 |  | 0 | 0 | 0 | X | 0 | 1
srlv | "000000" | "000110" | 1001 | 0 | 1 | 1 | 0 | 0 | 0 | 0 | 0 | 0 | 0 |  | 0 | 0 | X | 0 | X | 0
sra | “------” | “000011” | 1010 | 1 | 1 | 1 | 0 | 0 | 0 | 0 | 0 | 0 | 0 |  | 0 | 0 | 1 | X | 0 | 1
srav | "000000" | "000111" | 1010 | 0 | 1 | 1 | 0 | 0 | 0 | 0 | 0 | 0 | 0 |  | 0 | 0 | 1 | 0 | X | 0
lw | “100011” | “------” | 0001 | 1 | 1 | 0 | 0 | 0 | 0 | 0 | 0 | 0 | 0 |  | 0 | X | 0 | 0 | 0 | 0
lb | "100000" | "--------" | 0001 | 1 | 1 | 0 | 0 | 1 | 0 | 0 | 0 | 0 | 0 |  | 0 | 0 | X | 0 | X | 0
lh | "100001" | "--------" | 0001 | 1 | 1 | 0 | 0 | 1 | 0 | 0 | 0 | 0 | 0 |  | 0 | 0 | X | 0 | X | 0
lbu | "100100" | "--------" | 0001 | 1 | 1 | 0 | 1 | 1 | 0 | 0 | 0 | 0 | 0 |  | 0 | 0 | X | 0 | X | 0
lhu | "100101" | "--------" | 0001 | 1 | 1 | 0 | 1 | 1 | 0 | 0 | 0 | 0 | 0 |  | 0 | 0 | X | 0 | X | 0
lui | “001111” | “------” | 0001 | 1 | 1 | 0 | 0 | 0 | 0 | 0 | 0 | 0 | 0 | Will need a sign extender component after the memory and before the mux which takes in the value of rd data and masks the lower 16 bits. RD data comes from rt out | 0 | X | 0 | X | 0 | 0
sw | “101011” | “------” | 0001 | 1 | 0 | 0 | 0 | 0 | 1 | 0 | 0 | 0 | 0 |  | 0 | X | 0 | 0 | 0 | 0
beq | “000100” | “------” | 1011 | 0 | 0 | 0 | 0 | X | 0 | 01 | 0 | 0 | 0 |  | 0 | X | 0 | 1 | 0 | 0
bne | “000101” | “------” | 1100 | 0 | 0 | 0 | 0 | X | 0 | 10 | 0 | 0 | 0 |  | 1 | X | 0 | 1 | 0 | 0
j | “000010” | “------” | XXX | 0 | 0 | 0 | 0 | X | 0 | 0 | 1 | 0 | 0 |  | 0 | X | 0 | X | 0 | 0
jal | “000011” | “------” | XXX | 0 | 0 | 0 | 0 | 1 | 0 | 0 | 0 | 0 | 1 |  | 0 | X | 0 | X | 0 | 0
jr | “------” | “001000” | XXX | 0 | 1 | 0 | 0 | X | 0 | 0 | 0 | 1 | 0 |  | 0 | X | 0 | X | 0 | 0